## titulni
Příloha č. 3 k metodice ISAAC
Seznamy vybraných provozních odchylek
a příčin selhání
(Root Causes)
________________________________________________
Vytvořeno v rámci řešení projektu:
„Rozvoj nového přístupu ke zjišťování příčin
průmyslových havárií s účastí nebezpečných látek (zkratka „ISAAC“),
podpořeného programem
bezpečnostního výzkumu České republiky 2015-2022 (BV III/1-VS)
ID projektu: VI20192022119
Období řešení projektu: 01.09.2019 – 31.8.2022

## OBECNE ODCHYLKY
VYBRANÉ OBECNÉ ODCHYLKY OD BĚŽNÉHO PROVOZNÍHO STAVU TECHNOLOGIE
| CAUSES / EVENTS (ENG) | PŘÍČINY / UDÁLOSTI (CZ) | Controls / Reccomendation / Responses | Kontext
ID | No / ne
1 | operator omits step | operátor vynechá krok | Dostupný checklist na postup práce
2 | excessive mental tasks | úkoly převyšující aktuální mentální kapacitu pracovníka | dostatečný počet operátorů/pracovníků pro sřídání
3 | excessive number of interlocks | nadměrný počet blokování | předběžná kontrola blokovacích systémů | Pravidelná preventivní kontrola
4 | procedure deficient or missing | nedostatečný či zcela chybějící postup (popis postupu) | Doplnění pracovního nebo technologického postupu/možnost doplnění technických bariér a uzávěr (např. pojistné/pneumatické ventily a další opatření) | chybí popis pracovního postupu (problém pro BOZP)/chybí provozní směrnice pro zařízení/chybí procedúra v technologií (technický problém/chybějící technická nebo kontrolníé bariéra)
5 | insufficient knowledge | nedostatečné znalosti | Opakované školení a trvalé zlepšování znalostí zaměstnanců
6 | too little time to act | příliš málo času jednat (reágovat) | Znova provedení analýzy náročnosti pracovního úkolu (realizace opatření - úprava pracovního/technologického postupu) | Metody analýzy lidského činitele (HTA (Hierarchical Task Analysis) apod.
7 | poor housekeeping | špatný úklid | Zlepšení úklidových postupů
8 | poorly displayed controls | špatně zobrazené ovládací prvky | Výměnna zobrazovacích prvků/trénink zaměstnanců | Zvyšování zkušeností zaměstnanců s technologií a čtením zobrazovacích prvků
9 | insufficient information feedback | nedostatečná zpětná vazba na příchozí informace / chybná zpětná vazba na nedostatečné informace | Indikace nezbytných proměnných (formou popisu v dokumentaci ale zejména čitelnou vizualizací v provozu včetně zavedení alertu na překročení limitní hodnoty)/automatizace zařízení | př.: detekci nadlimitních hodnot unikajícího vodíku z potrubí se obvykle používá alespoň dvou koncentračních mezí detekce ohlašovaných alarmy)
10 | poor labeling | špatné označení | Zlepšení označování | Symboly nebezpečnosti chemických látek/symbol "EX"/označení látek proudicích v potrubích včetně označení směru/vymezení nebezpečných zón v provozu atd.
11 | poor layout | špatné uspořádání | Zlepšení uspořádání technologie/rozložení pracovních pomůcek popř. pracovních nástrojů | za účelem snížení pravděpodobnosti pracovních úrazů/vzniku požárů nebo výbuchů atd.
12 | shift change problems | problémy se střídáním směn | Zlepšení zastupitelnosti v případě nenastoupení pracovníka na směnu/zavedení preventivní pauzy mezi směnami na úklid a dezinfekci pracoviště (prevence přenosu viru) | Viz Pandemie COVID apd.
13 | poor acess to controls and equipment | špatný přístup k ovládacím prvkům a zařízení | Zlepšení přístupu k ovládacím prvkům a zařízením/nasazení zkušené obsluhy/optimalizace zařízení pomocí řízení změn/automatizace zařízení
14 | procedure out of date | zastaralý postup | Pravidelná aktualizace dokumentace a postupu
15 | operator overrides automatic control | operátor změní parametry automatickéno řízení / nebo přepne na manuální řízení procesu | omezení možného rozsahu změn technologií s pomocí SCADA systémů i fyzických bariér | Operátor nemůže voklně přepínat mezi režimy bez předchozího souhlasu nadřízeným
16 | equipment or instrument failures | selhání vybavení nebo přístrojů | Pravidelná údržba a častější výměnna zařízení (dle provozních zkušeností)
17 | adjoining section of plant not functioning | přilehlý úsek závodu nefunguje | Doplnění záložní zdroje surovin či energie a souvisejících postupů | Plány kontinuity činností/nouzové stavy/krizové havaríjní plánování
18 | bad weather affects unit operation | špatné počasí ovlivňuje provoz | Ovladání zařízení z velínu(automatizace)/úprava pracovních postupů a doplnění opatření na základě posouzení rizik | Plány kontinuity činností/nouzové stavy/krizové havaríjní plánování (např. zamrznutí plamenojistky vystavené venkovnímu mrazu s nebezpečím fyzikálního roztržení zásobníku/ roztržení potrubí při zamrznutí vody)
19 | operator is sick or has accident | operator je nemocný nebo po úraze | Zlepšení zastupitelnosti pracovníků v případě náhlé indispozice/úrazu, trénink komunikace mobilem/vysílačkou | zlepšení kontroly zdravotního stavu pracovníků při nástupu do práce(infra kamera s teploměrem na vrátnici a zavední navazujících postupů)
ID | PŘÍČINY / UDÁLOSTI (ENG) | PŘÍČINY / UDÁLOSTI (CZ) | Controls / Reccomendation / Responses | Kontext
| Low temperature / Nízká teplota |  | Použití materiálů vhodných pro nízké teploty
20 | low feed stream temperature | nízká teplota čerpané/jinak dopravované látky | čidlo nízké teploty a související alarm
21 | loss of upstream heating | ztráta vytápění čerpaného média v předřazené části technologie | čidlo kontroly teploty a průtoku látky/kontrola topných systémů (např.: na bázi elektrického/parního ohřevu)
22 | line freeze up | zamrznutí úseku potrubí/jiné části technologie včetně bezpečnostního technického opatření | Dostatečná specifikace a konfigurace potrubí na celý předpokládaný rozsah provozních teplot / vhodná izolace/sledování tepelných ztrát/nainstalování "Double Block and Bleed" ventily | http://valvemagazine.com/index.php/web-only/categories/technical-topics/4638-the-true-meaning-of-double-block-and-bleed | https://www.cw-estgroup.com/App_Themes/CWEST/Videos/10-Double-Block-and-Bleed-Test-Isolation-Plugs/Double-Block-and-Bleed-Test-Isolation-Plugs.mp4
23 | excess water supply to steam desuperheater | přebytečná voda do předehřívače páry | Kontrola průtoku s alarmem / alarm na nízký tlak a specifické meze teplot na výstupu z předehřívače
24
| PŘÍČINY / UDÁLOSTI (ENG) | PŘÍČINY / UDÁLOSTI (CZ) | Controls / Reccomendation / Responses | Kontext
ID | low/ no flow / nízký / žádný průtok
25 | control valve or conroller fails CV closed | regulační ventil nebo regulátor se neuzavře | nezávislé čidlo kontroly průtoku s alarmem náhradní čerpadlo v režimu stand by | zvýšení tlaku/alarm
26 | pump failure | selhání čerpadla | možnost manuálního uzavření smyčky okolo regulačního ventilu/
27 | plugging tendency in line | ucpánání rozvodu | čidlo vysokého diferenciálního tlaku/alarm
28 | plugging strainer/ filter | ucpání síta / filtru | náhradní síto/filtr
29 | low upstream pressure | nízký vstupní tlak (tlak v předřazené části technologie) | čidlo nízkého tlaku po směru toku/alarm | zároveň lze předpokládat změnu teploty
30 | high downstream pressure | vysoký tlak po směru toku | čidlo vysokého tlaku po směru toku/alarm | zároveň lze předpokládat změnu teploty
31 | operator fails to align correct lines/ valves | obsluha selhala nastavit správně potrubí / ventily | zpracovat operační postupy pro nastavování trasy/potrubí | souvisí s najížděním a odstavováním technologie
|  |  | přidání pojistek ventilů | systém lock out, uzavření ventilu , http://www.wermac.org/valves/valves_car_seal.html
zpracovat operační postupy pro nastavování trasy/potrubí
indikátory pozice ventilů
označení potrubních rozvodů v terénu/areálu
|  |  | použití unikátních spojek pro pružná potrubí(hadicová vedení) | spojky storz/trhací spojky
barevné označení potrubí a spojek
| PŘÍČINY / UDÁLOSTI (ENG) | PŘÍČINY / UDÁLOSTI (CZ) | Controls / Reccomendation / Responses | Kontext
ID | reverse/ misdirected flow/ zpětný / nesprávný směr
32 | operator fails to align correct lines/ valves | obsluha selhala nastavit správně potrubí / ventily | zpracovat operační postupy pro nastavování trasy/potrubí
33 | siphon effects | sifonové efekty | blokování možnosti sifonového efektu pomocí zpětných klap(breaks), kontrolní ventil,
34 | pump or compressor or pressurizing source failure | selhání čerpadla nebo kompresoru nebo jiného zdroje tlaku | kontrolní ventil, barevné označení potrubních spojek, kontrolní ventily
35 | valve position indicators | indikátory polohy ventilů | přidání pojistek ventilů
| PŘÍČINY / UDÁLOSTI (ENG) | PŘÍČINY / UDÁLOSTI (CZ) | Controls / Reccomendation / Responses | Kontext
ID | contamination as well as composition/ kontaminace a složení
36 | contaminated feedstock | kontaminované suroviny | vzorkování / testování suroviny
37 | process upset upstream | narušení či náhlá porucha v předřazeném procesu (části technologie) | kontrola a úprava provozních postupů (ovládacích postupů)
38 | failure of upstream separation equipment | selhání předřazeného separačního zařízení (proti "proudu") | čidla na potrubí s alarmy / trips (?zarážky)
39 | operator fails to align correct lines/ valves | obsluha selhala nastavit správně potrubí / ventily | označení potrubí, ventily mají indikátory pozic, použití unikátních spojek (dobře rozlišitelných), barevně označené části potrubí (hadic) a spojky
| PŘÍČINY / UDÁLOSTI (ENG) | PŘÍČINY / UDÁLOSTI (CZ) | Controls / Reccomendation / Responses | Kontext
ID | leak as well as flow/ únik i průtok
40 | gasket or packing or valve seal failure | selhání těsnění ventilu | častější výměna těsnění ventilu, použití lepšího materiálu na ventilu | příklad: použitý špatný materiál těsnění pro tlakové lahve s acetylenem/acetonem (při vracení prázdných lahví, …) - kdysi šlo o problém v MGO, docházelo k únikům či hřání opětovně naplněných lahví
41 | corrosion | koroze | ispekce a zkoušení potrubí, vyztužená a zaizolovaná kolena potrubí,
42 | erosion | eroze | vhodná podpora a zajištění potrubí, vyztužená a zaizolovaná kolena potrubí,
43 | seal flushing or purging lost | únik přes vadné (strhnuté, prořezané, …) těsnění nebo přes špinavé (netěsnící) těsnění | pravidelná kontrola těsnění, častější výměna těsnění dle provozní zkušenosti, monitoring ztrát na potrubí (pokles tlaku), sledování kamerou, obchůzkou
44 | line cracking | praskání | izolace na potrubí
45 | drain or vent or sample valve leakage | únik z odtokového, odvzdušňovacího nebo vzorkovacího ventilu | čidla pro detekci úniku, kontrola: ucpávky, záslepky či těsnění na ventilech (povinnost pravidelné kontroly těsnosti ventilů na plyn. Potrubích - dle normy cca 1x ročně, případně častěji) | kontrola těsnosti, …
46 | inadequate torquing of bolts | nedostatečné utažení šroubů | procedura pro utahování šroubů, včetně specifikace utahovacích momentů šroubů
47 | line overstressed | přetížení potrubí | dilatační smyčky a další prvky na potrubí, sloužící pro vyrovnávání vnitřních nebo vnějších vlivů
48 | hydraulic hammer | hydraulické kladivo | pomalé uzavíraní ventilů na potrubí AND vhodný ventil (šoupě uzpůsobené pro pomalé uzavření potrubí) | hydraulický ráz ve velkých potrubích vody je hlídán zejména na vodních přechradách apod.
| PŘÍČINY / UDÁLOSTI (ENG) | PŘÍČINY / UDÁLOSTI (CZ) | Controls / Reccomendation / Responses | Kontext
ID | rupture other than flow/ porušení jiné než průtok
49 | external impacts | vnější dopady | bariéry proti možnému střetu potrubí / technologie s vozidlem, AC, ŽC,
50 | liquid thermal expansion | tepelná roztažnost kapaliny | přetlakový pojišťovací ventil, pojišťovací OR uzavírací ventil na potrubí, expanzní nádoba či úsek
51 | overpressure (above line design specification) | přetlak (nad návrhový tlak linky) | přetlakový pojišťovací ventil, pojišťovací OR uzavírací ventil na potrubí, expanzní nádoba či úsek
52 | excess temperature in line | nadměrná teplota na potrubí / v potrubí | čidlo vysoké teploty / alarm
53 | freezing of water in line | zmrznutí vody v potrubí | čidlo nízké teploty, izolace potrubí, vytápění potrubí (párou, elektrickými hady, apod.)
54 | hydraulic hammer | hydraulické kladivo | pomalé uzavíraní ventilů na potrubí AND vhodný ventil (šoupě uzpůsobené pro pomalé uzavření potrubí)
55 | line overstressed | přetížená linka | tlumiče vibrací (pružné spojky, …), dilatační smyčky a další prvky na potrubí, sloužící pro vyrovnávání vnitřních nebo vnějších vlivů
56 | torching at flanges | ohoření na přírubách | nepřesně smontované příruby (buď od prvotního sestavení potrubí pro kapaliny či plyny, nebo po údržbě), umožňující malý únik / netěsnost (zlepšit kontrolu montáže, údržby, … )
čidla na toxické a hořlavé plyny / alarmy
detektory na plošné kontinuální měření změny spektra plynů v měřené oblasti, liniové měření teplot …
čidla zatopení / zaplavení (I hladinoměry)
57 | fire case | požár | detektory plamene (UV čidla, apod.) / alarm, SHZ, EPS, …
| PŘÍČINY / UDÁLOSTI (ENG) | PŘÍČINY / UDÁLOSTI (CZ) | Controls / Reccomendation / Responses | Kontext
| MODIFICATION |  | safety valve - pojišťovací ventil (opakovaná funkce) (ruční odpouštění tlaku)
ID | more/ high pressure/ více / vysoký tlak |  | pressure relief valve - přetlakový ventil (může odpouštět vícenásobně, je aktivován spíše automaticky, je nastaven na určitý přetlak)
58 | more pressure | vyšší tlak / více tlaku | hlídaní vysokého tlaku a teploty (čidla, alarm)
59 | overheating | přehřátí | izolace potrubí, zásobníku či části technologie, za účelem omezení případného tepelného toku zvenčí
60 | runaway exothermic reaction | neřízená exotermní reakce | automatický hasicí systém (AHS, SHS, EPS)
61 | fire case | požár | automatický hasicí systém (AHS, SHS, EPS), vyspádování podlahy či terénu s požadavkem na zmenšení velikosti louže hořlavé kapaliny, a pod.
62 | high upstream pressure | vysoký tlak toku média v předřazeném potrubí (dříve v potrubí) | kontrolované odtlakování (regulačním či pojišťovacím ventilem, apod.), uzavření ventilu na výtlačném potrubí (dále v potrubí)
63 | combustible dust fines | hořlavé prachové částice | zařízení pro odlehčení výbuchu prachu | (opatření protivýbuchové prevence)
64 | change of service | potřeba využít technologii nebo její část pro jinou činnost (jiný typ výroby) | otestování části technologie pro jiný typ výroby
65 | blocked discharge | zablokovaný výtok (výtlak) ze zařízení | tlaková pojistka na čerpadle nebo kompresoru (automatické vypnutí kompresoru) | ochrana technologie na vysoký tlak
66 | exchanger tube or tube sheet rupture | prasknutí trubek nebo desek (tepelného) výměníku | čidlo úniku toxické či jiné kapaliny, pH čidlo, čidlo poklesu tlaku, alarmy, jímka
67 | pump maximum discharge pressure | maximální výtlačný tlak čerpadla | tlaková pojistka na čerpadle nebo kompresoru (automatické vypnutí kompresoru) | ochrana technologie na vysoký tlak
68 | compressor maximum discharge pressure | maximální výtlačný tlak kompresoru | tlaková pojistka na čerpadle nebo kompresoru (automatické vypnutí kompresoru) | ochrana technologie na vysoký tlak
69 | backflow across spare pump | zpětný tok přes náhradní čerpadlo | zpětná klapa, čidlo zpětného toku, upřesnění procedury
70 | backflow from high pressure downstream source | zpětný tok ze zdroje vysokého tlaku, po směru potrubí (po směru toku) | různé, dle okolností (kontrolní ventil, otevření potrubní trasy se zablokovanými ventily, ucpávkami, kontrolované odtlakování, kontrola a měření uvolňovaného tlaku, …)
71 | blocked in liquid on thermal expansion case | blokace potrubí nebo zařízení z důvodu výskytu tepelné expanze kapaliny | různé, dle okolností (kontrolní ventil, otevření potrubní trasy se zablokovanými ventily, ucpávkami, kontrolované odtlakování, kontrola a měření uvolňovaného tlaku, …)
72 | operator fails to align correct lines/ valves | obsluha nedokáže nastavit správné rozvody / ventily | označení potrubí, ventily mají indikátory pozic, použití unikátních spojek (dobře rozlišitelných), barevně označené části potrubí (hadic) a spojky
73 | overfilling | přeplnění | dvojí až trojí indikace přeplnění zásobníku nebo zařízení (například destilační kolony) - s pomocí detekce různého typu (plovák s analogovým ukazatelem výšky naplnění, digitální signalizace výšky hladiny dle ultrazvukového čidla hladiny, spínacích sond apod.), kontrolní ventily, školení
74 | gas blow through from upstream vessel following loss liquid level | profouknutí plynu z předřazené nádoby, následované ztrátou / změnou úrovně hladiny | různé, dle okolností (monitoring tlaku a průtoku plynu, revize bezpečných procedur, dvojí až trojí jištění měření hladiny), alarm na příliš vysokou úroveň hladin nebo i na nízkou úroveň hladin, ve vazbě na související technologii, detektory či čidla na plyn, který může profouknout)
75 | cooling water failure | selhání chladicí vody | měření teploty a průtoky chladicí vody, měření teploty a tlaku chlazeného média nebo technologie - alarmy | (nedostatečně chladná voda v systému chlazení) - nárůst teploty a tlaku na chlazeném systému v důsledku nedostatečného nebo žádného chlazení vodou
76 | air fan cooler failure | selhání chladiče na principu vzduchového ventilátoru | monitoring otáček, regulace otáček ventilátoru- alarm, pravidelná kontrola a údržba (ložisek, lopatek), vhodné dimenzování ventilátoru
77 | heating coil rupture | prasknutí ohřívacího vinutí (cívky ohřevu) | monitoring teplory cívky - alarm, vizuální kontrola a údržba
78 | plugging of pressure relief valve | ucpání přetlakového ventilu | previdelná revize a kontrola ventilů, vhodné dimenzování ventilu vzhledem k předpokládanému přetlaku (potřebě aktivace ventilu). Přetlakový ventil by neměl být ani moc poddimenzovaný, ani předimenzovaný (pak může při aktivace své funkce "přeskakovat" a neumožní potřebé plynulé uvolnění přetlaku). | ventil je ucpaný, neuvolní v případě potřeby přetlak
79 | lack of venting | nedostatek větrání | správně provedený design odvětrání, zde předimenzování zřejmě nebude vadit. (řada provozů počítá s odvětráním lehkých hořlavých či toxických plynů přes předimenzovanou ventilaci), v kombinaci s vodními sprchami případně odsáváním a neutralizací toxických par
80 | pressure control valve failure | selhání regulačního ventilu tlaku | pravidelná kontrola a revize ventilů, zkoušky funkčnosti při odstávce, preventivní výměna - i dříve než doporučuje výrobce (dle provozních zkušeností)
81 | low downstream flow | nízký tok plynu nebo kapaliny po proudu | měření průtoku a tlaku, alarm na nízký tlak, padací pneumatické ventily, zařízení pro opětovné zvýšení tlaku na potřebnou úroveň
| PŘÍČINY / UDÁLOSTI (ENG) | PŘÍČINY / UDÁLOSTI (CZ) | Controls / Reccomendation / Responses | Kontext
ID | more/ high temperature/ více / vysoká teplota
82 | excess heat supplied to equipment | dodání přílišného tepla do zařízení | monitoring teploty před zařízením -alarm, čidla teploty na zařízení, alarm a související procedury na automatické nebo řízené odstavení
83 | high feedstream temperature | vysoká teplota vstupního média (suroviny) | monitoring teploty před zařízením -alarm, čidla teploty na zařízení, alarm a související procedury na automatické nebo řízené odstavení
84 | loss of upstream cooling | ztráta předřazeného chlazení | monitoring teploty před zařízením -alarm, čidla teploty na zařízení, alarm a související procedury na automatické nebo řízené odstavení, měření průtoku chladicího média případně hladiny chladícího média - alarm, bezpečné postupy pro chlazení
85 | failure of water supply to steam desuperheater | selhání dodávky vody do přehřívače páry | dvojí trojí měření hladina v zásobníku vody pro páru - alarmy, monitoring teploty a tlaku v předehřívači páry, …
86 | reverse flow from hot downstream source | zpětný tok ze zdroje tepla, umístěného "po proudu" (za právě šetřeným zařízením nebo subsystémem) | zpětné klapy, monitoring teploty a tlaku na zařízení a na jeho výstupu, …
87 | fire case | požár | EPS (elektrická požádní signalizace), Požární řády a postupy, SHZ (stabilní hasicí zařízení), pravidelné školení a cvičení, požární hlídky …
88 | loss of cooling water | ztráta chladicí vody | měření průtoku a teploty na okruhu chladicí vody, - alarm na vysokou teplotu a nízký průtok, dvojí až trojí měření hladiny v nádrži na chladicí vodu, zajištění náhradního zdroje vody, adaptace provozních postupů na nedostatek vody …
89 | excess heat supplied to equipment | přebytečné teplo dodávané do zařízení | monitoring teploty před zařízením -alarm, čidla teploty na zařízení, alarm a související procedury na automatické nebo řízené odstavení
90 | runaway control of reactants | runaway reakce nekompatibilních chemických látek (reaktantů) - neřízená, nekontrolovaná reakce | prevence v rámci systému řízení bezpečnosti, bezpečné - oddělené skladování, opatření na run away
91 | excess catalyst/ excess conversion | přebytek katalyzátoru / přebytečná konverze látek či energie | kontrola množství / průtoku látek vstupujících do reakce, včetně množství přidávaného katalyzátoru, správný design zařízení / reaktoru, zaměřený na efektivní využití reaktantů (principy Sustainable Faiclity, Green Chemistry, …)
| PŘÍČINY / UDÁLOSTI (ENG) | Controls / Reccomendation / Responses
ID | more/ high flow/ více / vysoký průtok
92 | more flow | vysoký průtok | měření průtoku - alarm na vysoký průtok (nebo na 2 a více úrovní průtoku)
93 | Control valve or controller fails CV open | regulační ventil se neuzavře nebo jeho regulátor se nespustí | pravidelná kontrola a revize ventilů, zkoušky funkčnosti při odstávce, preventivní výměna - i dříve než doporučuje výrobce (dle provozních zkušeností)
94 | bypass around control valve opened | obtoková smyčka na úseku potrubí s regulačním ventilem je / zůstane otevřena (přičemž by měla být uzavřena) | kontrola správného nastavení potrubní trasy, měření průtoku i na obtokové smyčce + alarm
95 | high upstream pressure | vysoký tlak v předřazené části potrubí nebo technologie | monitoring tlaku, čidla a alarmy na vysoký tlak, související operační procedury - trénink, školení
96 | low downstream pressure | nízký tlak po proudu | monitoring tlaku, čidla a alarmy na nízký tlak, související operační procedury - trénink, školení
97 | loss of level in upstream vessel causing gas breakthrough | ztráta hladiny v předřazené nádobě, způsobující únik plynu | dvojí až trojí měření hladiny v zařízení - s pomocí detekce různého typu (plovák s analogovým ukazatelem výšky naplnění, digitální signalizace výšky hladiny dle ultrazvukového čidla hladiny, spínacích sond ap), čidla a alarmy na předpokládaný unikající plyn (2 úrovně nebezpečné koncentrace, apod.), plánování a cvičení havarijních a nouzových stavů
98 | line rupture | prasknutí potrubí | monitoring poklesu tlaku a průtoku v potrubí, čidla, alarmy, procedury rychlé odstávky (zařízení pro automatické uzavření části potrubí, ne vždy je automatické uzavření potrubí vhodné či doporučitelné, může být nezbytný i zásah obsluhy).
99 | operator fails to align correct lines/ valves | obsluha nedokáže nastavit správně trasu potrubí / ventily | vhodné označení potrubí včetně orientace průtoku média v potrubí, existující psané bezpečné postupy, školení, zácvik, trénink (včetně zvládání nouzového stavu), použití
| PŘÍČINY / UDÁLOSTI (ENG) | PŘÍČINY / UDÁLOSTI (CZ) | Controls / Reccomendation / Responses | Kontext
ID | more/ excess heating / více / přehřátí |  | str. 29/59 (v pdf HAZOP tahák str. 7 - scan)
100 | more heat | přehřátí | • čidlo a alarm na překročení specifické úrovně vysoké teploty • odtlakování obsahu (odlehčovacími opatřeními či systémy - "flare") a/nebo spálení přebytečného hořlavého plynu např. na "fléře", nebo odtlakování přes pojistné ventily do ovzduší • přetlakový ventil • "studený" bypass (obtok) okolo ohřívače / možnost chlazení / odvodu tepla • EPS, požární detektory a alarmy • monitoring možného vzniku požáru (průmyslová kamera), SHZ (stabilní hasicí zařízení, možnost zaplavení jímky u reaktoru chladicí vodou apod.) • detekce požáru, preventivní opatření (požární řády, plány, ...)
101 | loss of temperature control on heating medium | ztráta kontroly regulace teploty topného média
102 | exothermic reaction or decomposition | exotermní reakce nebo rozklad
103 | excess heat transfer area | prostor pro přebytečné teplo
104 | fire case | požár
105 | air fan failure on air cooler | selhání chladiče vzduchového ventilátoru
| PŘÍČINY / UDÁLOSTI (ENG) | PŘÍČINY / UDÁLOSTI (CZ) | Controls / Reccomendation / Responses | Kontext
ID | more/ excess cooling /více / přebytek chlazení
106 | more cool | podchlazení | • čidlo a alarm na překročení specifické příliš nízké teploty • možnost odpuštění média z části systému či potrubí, přes "double block" ventily a výpustný ventil • "horký" bypass (obtok) okolo chladiče / možnost ohřevu chladicího média či systému • sledování tepelných projevů (termokamera), / zazimování systému • automatické uzavření clon ("louvres")
107 | low temperature on cooling medium supply | nízká teplota na přívodu chladicího média
108 | light ends flashing | bliká světelné konce
109 | freezing temperature on fan coolers | teplota mrazu na ventilátorech chladičů
| PŘÍČINY / UDÁLOSTI (ENG) | PŘÍČINY / UDÁLOSTI (CZ) | Controls / Reccomendation / Responses | Kontext
ID | more load on flare system / více zátěže na odlehčovací systém
110 | more load to flare | více zátěže | • vhodně nadimenzovaná, případně i mírně předimenzovaná kapacita odlehčovacího systému • přetlakový (pojišťovací) ventil vhodné velikosti a průtoku, tak aby zvládl vyšší průtok • možnost postupného odtlakování systému, v několika fázích • vhodné "vlnovcové" ventily ("vlnovce"), schopné zvládnout vyšší protitlak
111 | larger release from fire pressure relief case | větší únik (uvolnění) od případu požáru
112 | increased flow to existing PSV (pressure safety valve) | zvýšený tok do stávajícího pojistného ventilu
113 | need to depressurize vessel in emergency situation | nutnost odtlakování nádoby v nouzových situacích |  | Odkaz na specifikaci vlnovcového uzavíracího ventilu (bellows valve)
114 | increased load due to higher individual relief rates | zvýšená zátěž (zařízení) v důsledku vyššího počtu instalovných odlehčení (přetlakových ventilů, odfuků, otevřených částí systému, apod.). |  | https://www.regom.cz/images/stories/virtuemart/product/10151_V25111616.pdf
Note on B103: Pavel Dobeš: upstream vessel - předřazená nádoba

## REAKTOR
REAKTOR
PŘÍČINY / UDÁLOSTI (ENG) | PŘÍČINY / UDÁLOSTI (CZ) | Controls / Reccomendation / Responses (doporučení na opatření a vhodnou odezvu na odchylku) | Kontext
HIGH PRESSURE | VYSOKÝ TLAK | Doporučení na opatření a vhodnou odezvu na odchylku | Kontext
cooling medium failure | selhání chladicího média | • přetlakový (pojišťovací) ventil • alarm na příliš nízký průtok • odstavovací ventily (isolation valves) • izolace • zavodňovací ("deluge") systém • systém nouzového odtlakování zařízení / reaktoru • vysokotlaká ochrana ("trip") (?pojistka - odpory, čidla, ...) na přívodu vstupního paliva ("feed") • alarm na měřený rozdíl tlaků (diferenciální tlak) • kontrola teploty lože reaktoru (spodní části reaktoru) • čidlo a alarm na vysoký tlak • možnost odstavení / oddělení zařízení (subsystému) od ostatních výrobních částí • postup na preventivní předcházení možnosti výskytu vody v palivu do reaktoru) • prevence a včasná detekce požáru (EPS, průmyslová kamera, SHZ, ...)
quench feed / recycle failure | selhání oběhu (smyčky potrubí) paliva / hašení suroviny (paliva)
fire case | výskyt zahoření, požáru paliva
runaway reaction | reakce přejde do stavu "run away" (nekontrolovaná reakce)
blocked-in reactor | zablokovaný vstup suroviny apod., do reaktoru
plugged relief valve | ucpaný pojistný ventil
coking of catalyst | uhelnatění katalyzátoru (koksování aktivního uhlí na koks, apod.) |  | https://www.freepatentsonline.com/3840050.html
failure of catalyst bed support | selhání lože katalyzátoru (propálení, prodiravění, koroze, apod.)
high pressure utility | (příliš) vysoký tlak v zařízení, nástroje za vysokého tlaku
water on hot oil | voda na / v horkém oleji |  | ("vyvržení oleje, či jeho aerosolu na velmi rychle vzniklé páře", přetlakování zařízení parou")
HIGH TEMPERATURE | VYSOKÁ TEPLOTA | Doporučení na opatření a vhodnou odezvu na odchylku | Kontext
local hot spots | lokální horká místa / povrchy | • několikabodový monitoring teploty lůžka (spodní části) reaktoru a související alarm • kontrola poměrů surovin (průtok, hmotnost), čidla a alarmy na potrubích vstupních surovin • alarm na nízký průtok / "trip" ventil na ztrátu přítoku paliva / nebo "quench" ventil • čidlo a alarm na nízký průtok, v případě ztráty chladiva • alarm na nízkou rychlost agitátoru či na selhání recirkulační pumpy • postupy na kontrolu přítomnosti nečistot v surovině / palivu • záložní poplachový systém / trip / na sledování teploty v reaktoru • alarmy na vysokou teplotu na okruhu regenerace • alarm vysoké teploty na surovině či vstupu do reaktoru • ? záložní agitátor pro reaktor v režimu "standby" (odstávky) • ? záložní pumpa / čerpadlo pro okruh v režimu "standby" (odstávky) • systémy detekce, prevence a represe požáru (EPS, SHZ, ...)
imbalance of feeds leading to higher conversion | nepoměr mezi různými surovinami na vstupu do reaktoru, vedoucí k nežádoucí vyšší konverzi materiálu (neplánovaná materiálová bilance) |  | nepoměr mezi různými surovinami na vstupu do reaktoru, vedoucí k nežádoucí vyšší konverzi materiálu (vzniku neplánovaných produktů, nebo neplánovaného poměru produktů a odpadních látek)
feed / recycle quench failure | selhání zhášení paliva nebo plamene |  | agitátor (může jít například o válcovou nádobu pro kyselinovou rafinaci - čištění minerálních olejů)
failure of cooling medium | selhání chladicího média
failure of reactor agitator or recirculation pump | selhání agitátoru nebo recirkulační pumpy reaktoru
contaminants with catalytic properties | nežádoucí přítomnost nečistot (kontaminantů) s katalytickými vlastnostmi (urychlujícími či zlepšujícími neplánované reakce apod.) |  | "The quench valve is a small valve that monitors the discharge temperature of the refrigerant leaving the compressor. the sensing bulb is secured to the discharge line at the compressor."
failure of temperature controllers | selhání ovladačů teploty
on-line catalyst regeneration | průběžná regenerace katalyzátoru
overheating of feed | přehřívání suroviny (paliva)
fire case | výskyt požáru
HIGH REACTION RATE / MORE REACTION | VYSOKÁ REAKČNÍ RYCHLOST / VÍCE REAKCÍ ČI VĚTŠÍ REAKCE | Doporučení na opatření a vhodnou odezvu na odchylku | Kontext
highly exothermic reaction | vysoce exotermická reakce | • omezení koncentrace reaktantů (úprava množství) • alarm / kontrola vysoké teploty • odtlakování reaktoru • odstavení agitátoru • alarm na motoru a "trip" pojistka na vypnutí motoru • online analyzátor suroviny a "trip" pojistka na přívodu suroviny • kontrola vstupní bilance a reakčních poměrů surovin do reaktoru (feed ratio control) • vstříknutí chladiva / ochlazovacího proudu / do reaktoru • rychlost dávkování suroviny spojená s regulací teploty • chladicí proud iniciovaný dosažením / překročením vysoké teploty • "standby" chladící čerpadlo se samostatným okruhem • přiměřená rychlost reaktoru • vícebodové sledování /alarmy/ na teplotu lože reaktoru • možnost vypnutí při překročení vysoké teploty (tlačítko mrtvého muže, apod., override) • dostupné zvýšení chlazení / chladicí kapacity •kontrolní ventily na odvzdušnění / odvodnění / odtoku z reaktoru • náhradní zdroj chlazení | agitátor (pohotovostní míchadlo), také může jít o válcovou nádobu pro kyselinovou rafinaci (čištění) minerálních olejů | Rafinace je technologický postup, kterým se vstupní surovina zbavuje nečistot, různě upravuje a vzniká tak rafinovaný produkt. V praxi se může jednat o aplikaci destilace, krakování, odstředění nebo dalších postupů. Průmyslové zařízení na rafinování je rafinerie, např. ropná rafinerie.
high temperature operation | provoz za vysoké teploty |  |  |  | Hydrogenační rafinace | Rafinace selektivními rozpouštědly
loss of agitation | ztráta / selhání agitace (agitátoru)
impurity catalyzes reaction | nečistoty katalyzují reakci (ve smyslu urychlení reakce)
overactive or new catalyst | příliš aktivní / nebo nový / katalyzátor
reaction promoters (such as peroxides) | přítomnost cizích propagátorů reakce (např. peroxidů)
loss of cooling | ztráta chlazení
local overheating | místní přehřátí
loss of temperature control on heater | selhání kontroly teploty na ohřívači
batch reactor delayed ignition | opožděná iniciace ve vsázkovém reaktoru
backflow through vents or drains causing runaway reaction | zpětný tok přes odvětrávací či odpadní potrubí způsobil neřízenou "runaway" reakci
lost of purge or inerts | ztráta (únik) čisticích nebo interních plynů či látek
HIGH AGITATION / RECIRCULATION | MOC AGITACE / MOC RECIRKULACE | Doporučení na opatření a vhodnou odezvu na odchylku | Kontext
Mixer runs too fast | Mixer běží moc rychle | • alarm na vysokou rychlost / otáčky / "trip" pojistka • alarm na vysoký průtok / "trip" pojistka
Recirculation too high | Recirkulace je moc vysoká / běží moc rychle
LOW PRESSURE | NÍZKÝ TLAK | Doporučení na opatření a vhodnou odezvu na odchylku | Kontext
Excess cooling | Přílišné chlazení | • alarm na nízký tlak • alarm na vysoký průtok • vakuová pojistka (s možností uvolnění vakua) • přidávání inertní látky při vypnutí na nízký tlak • konstrukce a design systému tak, aby zvládl I plné vakuum
Excess feed and / or quench Excess condensation | Příliš suroviny / paliva / nebo Přílišná kondenzace
LOW TEMPERATURE | NÍZKÁ TEPLOTA | Doporučení na opatření a vhodnou odezvu na odchylku | Kontext
Lower conversion | Nižší konverze | • Sledování přítoku suroviny a reakčních poměrů • Alarm na vysoký průtok chladícího / hasicího média • Alarm na nízkou teplotu • Alarm na nízkou teplotu na přívodu surovin
Excess quench | Příliš chlazení / hašení
Excess cooling medium | Příliš chladicího média
Excess cooling of feed | Přílišné chlazení suroviny
LOW REACTION RATE / LESS REACTION | NÍZKÁ REAKČNÍ RYCHLOST / MÉNĚ REAKCE | Doporučení na opatření a vhodnou odezvu na odchylku | Kontext
Highly endothermic reaction | Vysoce endotermická reakce | • Kontrola vstupního / počátečního tepla. • Alarm na nízkou teplotu / čidlo • Monitoring účinnosti přeměny reaktantů / účinnosti reakce • Sledování poměrů a množství intertních látek v reaktoru • Kontrola teploty reakce
Low temperature operation | Provoz při nízké teplotě
Inactive or poisoned catalyst | Neaktivní nebo znečištěný katalyzátor
Excess inerts present | Přítomn příliš inertní látky / látek
Overcooling | Přílišné chlazení
LOW AGITATION / RECIRCULATION | NÍZKÁ - MÁLO AGITACE / OPAKOVANÝ OBĚH | Doporučení na opatření a vhodnou odezvu na odchylku | Kontext
Mixer runs too slow or stops | Míchání / mixer / běží příliš pomalu nebo se zastavil / zasekl | • Alarm a pojistka na nízkou rychlost • Alarm na nízký průtok • Popsané provozní postupy pro agitaci • Připojení mixeru / míchadla na časovač (timer system) • Alarm / sledování - vysoké viskozity • záměrně naddimenzovaný motor agitátoru (s dostatkem výkonu) • Kontrolní procedury přes spuštěním agitátoru • Záložní "standby" agitátor a nebo záložní čerpadlo | agitátor (pohotovostní míchadlo), také může jít o válcovou nádobu pro kyselinovou rafinaci (čištění) minerálních olejů
Recirculation too slow or stops | Recirkulace probíhá příliš pomalu nebo došlo zastavení oběhu čerpaného média
Mixer starts too late | Michadlo - mixer nastartuje příliš pozdě
Increased viscosity of reaction mixture | Zvýšená viskozita reakční směsi |  | Viskozita (také vazkost) je fyzikální veličina udávající poměr mezi tečným napětím a změnou rychlosti v závislosti na vzdálenosti mezi sousedními vrstvami při proudění skutečné kapaliny. U pevných látek se viskozita projevuje různou deformační odezvou v závislosti na délce trvání působení zatížení (při dlouhodobém zatížení materiál „teče“) – pro viskózní materiály (beton, asfaltový beton) neplatí jednoduchý Hookův zákon a vyskytuje se u nich tzv. dotvarování.
Agitator runs in reverse | Agitátor běží v opačném směru (naopak), míchadlo se točí naopak apod.
Recirculation pump stops | Čerpadlo recirkulace se zastavilo / zaseklo.
REACTOR RUPTURE OTHER THAN FLOW | TRHLINA NA REAKTORU - JINÁ NEŽ "PRŮTOK" | Doporučení na opatření a vhodnou odezvu na odchylku | Kontext
Rapid runaway reaction and / or decomposition | Výskyt náhlé "runaway" reakce / nebo náhlého rozkladu reaktantů či produktů | • Automatizovaný nástřik chladicího média • Čidlo / čidla pro sledování výskytu velkého diferenčního tlaku / alarm. • Přetlakový ventil (může odpouštět vícenásobně, je aktivován spíše automaticky, je nastaven na určitý přetlak) (pressure relieve valve) • "Rupture disc" • Systém pro nouzové odtlakování reaktoru • Alarm a trip pojistka na vysokou teplotu • Alarm a trip pojistka na vysoký tlak
Reaction plugging | Ucpání reaktoru
Decomposition of reactants | Rozklad reaktantů
Loss of cooling | Ztráta chlazení
Overpressure | Přetlak
MAINTENANCE HAZARDS OTHER THAN MAINTENANCE | NEBEZPEČÍ SOUVISEJÍCÍ S ÚDRŽBOU (nepřímo) | Doporučení na opatření a vhodnou odezvu na odchylku | Kontext
Inadequate venting | Nedostatečné / nevhodné větrání | • čistící látka, postupy a spojky • vhodně nadimenzované větrání a popsané postupy pro odvětrání / odvodnění apod. • povolení pro práce údržby • výstupy z reaktoru pro odvětrání a odpouštění • dvojité uzavírací ventily na výstupu pro odpouštění (double block valves on drains)
Drain freeze-up with light ends | Zamrznutí armatur pro odvodnění či odvětrání (jednostranně na výstupu otevřených)
START-UP / SHUTDOWN HAZARDS OTHER THAN START-UP / SHUTDOWN | JINÁ NEBEZPEČÍ PŘI SPOUŠTĚNÍ A ODSTÁVCE TECHNOLOGIE (NEPŘÍMÁ) | Doporučení na opatření a vhodnou odezvu na odchylku | Kontext
Explosive and / or flammable mixtures at startup | Výskyt výbušné či hořlavé směsi při startu | • Možnost inertizace dusíkem, připojení, postupy. • Uzemnění nádoby reaktoru, za účelem prevence projevů statické elekřiny • Vyhrazené uzavřené odvodňovací systémy • Dočasná sítka pro odstranění nečistot z výroby • Čištění / proplachování při atmosféře pod mezí hořlavosti
Static electrical buildup | Vývoj statické elektřiny
Disposal of toxic and / or flammables | Likvidace toxických a/nebo hořlavých látek
Damage from fabrication debris | Poškození zbytky z výroby

## ZÁSOBNÍK
ZÁSOBNÍK / TANK | ZÁSOBNÍK
PŘÍČINY / UDÁLOSTI (ENG) | PŘÍČINY / UDÁLOSTI (CZ) | Controls / Reccomendation / Responses (doporučení na opatření a vhodnou odezvu na odchylku) | Kontext
HIGH PRESSURE | VYSOKÝ TLAK | Doporučení na opatření a vhodnou odezvu na odchylku | Kontext
Displaced fluid | vytlačení kapaliny | • vhodně zvolené odvětrání zásobníku (tank vent) • "bird screen" (síť proti ptákům, monitoring či plašení ptáků) • zařízení na uvolnění přetlaku (pojišťovací, přetlakový ventil) • "weak roof- to-shell attachement" (protivýbuchový design a spojení střehchy a pláště zásobníku) • čidlo a alarm na vysoký tlak, u paty zásobníku • čidlo a alarm na vysoký tlak, (v zóně nasycené parami - unitř nebo vně, v případě výskytu tzv. přeplněné zóny / přehuštěná tehchnologie) • omezení průtoku v potrubí před zásobníkem / "orifice" - škrtící clona nebo klapa • antikorozní ochrana a podpůrné konstrukce pro potrubí uvnitř zásobníku • systémy prevence a detekce požáru (EPS, SHZ, sprinklery - chlazení zásobníku, ...) • sběrné zařízení na odpouštění přebytečné vody
Lugged / plugged vent | ucpaný výtok / odvětrání
Backpressure | protitlak
Excess vaporization | přílišné odpařování
Higher specific gravity liquids | skladování kapalin o vyšší specifické hustotě, než bylo plánováno |  | Weak roof attachement: způsob upevnění střechy pro případ přetlaku, aby při přetlaku došlo právě a jen k uvolnění střechy a ne k prasknutí stěn zásobníku.
Flame arrester plugged | ucpaná plamenojistka (I mrazem a vlhkostí)
Ruptured air, steam, utility line in tank | roztržené potrubí pro odvzdušnění, odvod par či jinou funkci
Gas blowthrough from higher upstream pressure source | profouknutí plynem z v pořadí (toku) předcházejícího zdroje (zásobníku apod.)
Fire case | požár
Tank boilover | vzkypění
HIGH TEMPERATURE | VYSOKÁ TEPLOTA | Doporučení na opatření a vhodnou odezvu na odchylku | Kontext
Fire case | požár | • "weak roof- to-shell attachement" (protivýbuchový design a spojení střechy zásobníku) • nouzové odvětrání / odtlakování zásobníku (emergency tank vent) • protišlehová pojistka, plamenojistka (flame arrester) • val okolo zásobníku (tank dike) • čidlo a alarm na vysokou teplotu • čisticí procedury (purging and cleaning procedures) • vhodné odstupy mezi zásobníky • požární monitory "fire monitors" pro účely chlazení zásobníku, případně zaplavení hořící plovoucí střechy zásobníku vodou • kontrola teploty látky, vstupující do zásobníku
Overheating | přehřátí
Pyrophoric deposits | pyroforické usazeniny
Adjacent tank fires | požár na souvisejících zásobnících
Thermal radiation sources | zdroje tepelné radiace
Inadequately cooled material entering tank | nedostatečně chlazený materiál, vstupující do zásobníku |  | Weak roof attachement: způsob upevnění střechy pro případ přetlaku, aby při přetlaku došlo právě a jen k uvolnění střechy a ne k prasknutí stěn zásobníku.
HIGH LEVEL | VYSOKÁ HLADINA | Doporučení na opatření a vhodnou odezvu na odchylku | Kontext
Overfilling | přeplnění | • val nebo jímka okolo zásobníku (tank dike) / omezení rozlivu • alarm na vysokou teplotu • "freeboard allowance" / vymezené procento volného prostoru nad hladinou v zásobníku (ve vazbě na doporučené plnění zásobníku) /(např. 90-92%) • hladinoměr (level gauge) / dobré kombinovat 2 a více typů hladinoměrů, pro ověření skutečné naplněnosti zásobníku • sběrné zařízení na odpouštění přebytečné vody
Liquid expansion | expanze kapaliny
Tank boilover | vzkypění |  | Video k výročí havárie v rafinerii BP TEXAS:
Tank overflow | přetečení zásobníku |  | https://www.youtube.com/watch?v=goSEyGNfiPM
LOW PRESSURE | NÍZKÝ TLAK | Doporučení na opatření a vhodnou odezvu na odchylku | Kontext
Rapid cooling (such as rainstorm) | rychlé ochlazení zásobníku (bouřka) | • izolace zásobníku • vhodně dimenzované odvětrání • zařízení pro uvolnění vakua ("vacuum breaker") • čidla a alarm nízkého tlaku v prostoru s výskytem par (uvnitř nebo vně zásobníku)
Condensation Flame arrester plugged & tank being emptied | kondenzace, ucpaná plamenojistka a současně odčerpávaný zásobník
LOW TEMPERATURE | NÍZKÁ TEPLOTA | Doporučení na opatření a vhodnou odezvu na odchylku | Kontext
Atmospheric cooling | atmosférické chlazení | • izolace ("and tracing") zásobníku • vhodně dimenzované odvětrání • alarm na nízkou teplotu / trip pojistka • kontrola teploty látky, vstupující do zásobníku | "tracing" - parní nebo elektrický otop / ohřev armatur, částí potrubí nebo i protivýbuchových / protiplamenných pojistek
Excess cooling or refrigeration | přílišné chlazení či mražení
Freezing conditions | mrazové podmínky
Low temperature material entering tank | vstup podchlazeného materiálu do zásobníku
Light ends flashing
LOW LEVEL | NÍZKÁ HLADINA | Doporučení na opatření a vhodnou odezvu na odchylku | Kontext
Tank leakage or rupture | únik z prasklé armatury / potrubí nebo trhlina na zásobníku | • val /hráz okolo zásobníku • alarm na nízkou hladinu / trip pojistka • kadodová (nebo jiná) prevence koroze • rezerva v tloušťce stěn zásobníku a armantur, na korozi | zkušenosti z praxe ukázaly, že zásobníky vyššího stáří, měly větší rezervu na korozi, než řada nově budovaných zásobníků (další antikorozní ochrana i na starých zařízeních má smysl)
Overpumping or draining | přečerpání nebo podčerpání
Corrosion | koroze
CONTAMINATS AS WELL AS COMPOSITION | NEČISTOTY / A STEJNĚ TAK SLOŽENÍ | Doporučení na opatření a vhodnou odezvu na odchylku | Kontext
Separated water | separovaná voda | • sběrné zařízení na odpouštění přebytečné vody • kontrolovaný postup plnění • čistící procedury • katodová ochrana • napojení zásobníku, označení potrubí (vstup, výstup, inertizace, chladicí / hasební voda) • plány pravdidelného čištění a údržby zásobníku
Incorrect material into tank | do zásobníku načerpán nesprávný materiál
Pyrophoric deposits | pyroforické usazeniny
Corrosion products | produkty koroze
TANK RUPTURE OTHER THAN FLOW | TRHLINA NA ZÁSOBNÍKU - JINÁ NEŽ "PRŮTOK" | Doporučení na opatření a vhodnou odezvu na odchylku | Kontext
Overpressure | Přetlak | • přetlakový ventil • slabé napojení střechy na plášť • val okolo zásobníku • dálkově ovládané ventily pro oddělení zásobníku od ostatní technologie • sběrné zařízení na odpouštění přebytečné vody • detekce a prevence požáru
Fire case | požár
Joint or seam failure | Porucha spojení nebo švu
Ancillary piping rupture | Prasknutí pomocného potrubí
Tank boilover | Vzkypění zásobníku
LEAK AS WELL AS FLOW | ÚNIK / STEJNĚ TAK JAKO TOK | Doporučení na opatření a vhodnou odezvu na odchylku | Kontext
Faulty welding or joint attachement | chybný svár nebo související napojení | • Kontrola a zajištění jakosti svárů • val okolo zásobníku • vhodná podpora stability potrubí a dilatační smyčky (ohyby na potrubí pro tepelné namáhání materiálu) • vhodná rezerva na korozi • katodová (či jiná) antikorozní ochrana
Corrosion | koroze
Overstressed tank nozzle | Přetížená tryska nádrže

## VESSEL
NÁDOBA (JINÁ NEŽ ZÁSOBNÍK) / ANGLICKY OZNAČOVÁNA ČASTO JAKO "VESSEL" |  |  |  | Zadáno Adamovi Thomiczkovi 14.4.2021 k rozpracování, podařilo se mu něco udělat?
PŘÍČINY / UDÁLOSTI (ENG) | PŘÍČINY / UDÁLOSTI (CZ) | Controls / Reccomendation / Responses (doporučení na opatření a vhodnou odezvu na odchylku) | Kontext
HIGH PRESSURE | VYSOKÝ TLAK | Doporučení na opatření a vhodnou odezvu na odchylku | Kontext
Displaced fluid | vytlačení kapaliny | • vhodně zvolené odvětrání zásobníku (tank vent) • "bird screen" (síť proti ptákům, monitoring či plašení ptáků) • zařízení na uvolnění přetlaku (pojišťovací, přetlakový ventil) • "weak roof- to-shell attachement" (protivýbuchový design a spojení střehchy a pláště zásobníku) • čidlo a alarm na vysoký tlak, u paty zásobníku • čidlo a alarm na vysoký tlak, (v zóně nasycené parami - unitř nebo vně, v případě výskytu tzv. přeplněné zóny / přehuštěná tehchnologie) • omezení průtoku v potrubí před zásobníkem / "orifice" - škrtící clona nebo klapa • antikorozní ochrana a podpůrné konstrukce pro potrubí uvnitř zásobníku • systémy prevence a detekce požáru (EPS, SHZ, sprinklery - chlazení zásobníku, ...) • sběrné zařízení na odpouštění přebytečné vody
Lugged / plugged vent | ucpaný výtok / odvětrání
Backpressure | protitlak
Excess vaporization | přílišné odpařování
Higher specific gravity liquids | skladování kapalin o vyšší specifické hustotě, než bylo plánováno |  | Weak roof attachement: způsob upevnění střechy pro případ přetlaku, aby při přetlaku došlo právě a jen k uvolnění střechy a ne k prasknutí stěn zásobníku.
Flame arrester plugged | ucpaná plamenojistka (I mrazem a vlhkostí)
Ruptured air, steam, utility line in tank | roztržené potrubí pro odvzdušnění, odvod par či jinou funkci
Gas blowthrough from higher upstream pressure source | profouknutí plynem z v pořadí (toku) předcházejícího zdroje (zásobníku apod.)
Fire case | požár
Tank boilover | vzkypění
HIGH TEMPERATURE | VYSOKÁ TEPLOTA | Doporučení na opatření a vhodnou odezvu na odchylku | Kontext
Fire case | požár | • "weak roof- to-shell attachement" (protivýbuchový design a spojení střechy zásobníku) • nouzové odvětrání / odtlakování zásobníku (emergency tank vent) • protišlehová pojistka, plamenojistka (flame arrester) • val okolo zásobníku (tank dike) • čidlo a alarm na vysokou teplotu • čisticí procedury (purging and cleaning procedures) • vhodné odstupy mezi zásobníky • požární monitory "fire monitors" pro účely chlazení zásobníku, případně zaplavení hořící plovoucí střechy zásobníku vodou • kontrola teploty látky, vstupující do zásobníku
Overheating | přehřátí
Pyrophoric deposits | pyroforické usazeniny
Adjacent tank fires | požár na souvisejících zásobnících
Thermal radiation sources | zdroje tepelné radiace
Inadequately cooled material entering tank | nedostatečně chlazený materiál, vstupující do zásobníku |  | Weak roof attachement: způsob upevnění střechy pro případ přetlaku, aby při přetlaku došlo právě a jen k uvolnění střechy a ne k prasknutí stěn zásobníku.
HIGH LEVEL | VYSOKÁ HLADINA | Doporučení na opatření a vhodnou odezvu na odchylku | Kontext
Overfilling | přeplnění | • val nebo jímka okolo zásobníku (tank dike) / omezení rozlivu • alarm na vysokou teplotu • "freeboard allowance" / vymezené procento volného prostoru nad hladinou v zásobníku (ve vazbě na doporučené plnění zásobníku) /(např. 90-92%) • hladinoměr (level gauge) / dobré kombinovat 2 a více typů hladinoměrů, pro ověření skutečné naplněnosti zásobníku • sběrné zařízení na odpouštění přebytečné vody
Liquid expansion | expanze kapaliny
Tank boilover | vzkypění |  | Video k výročí havárie v rafinerii BP TEXAS:
Tank overflow | přetečení zásobníku |  | https://www.youtube.com/watch?v=goSEyGNfiPM
LOW PRESSURE | NÍZKÝ TLAK | Doporučení na opatření a vhodnou odezvu na odchylku | Kontext
Rapid cooling (such as rainstorm) | rychlé ochlazení zásobníku (bouřka) | • izolace zásobníku • vhodně dimenzované odvětrání • zařízení pro uvolnění vakua ("vacuum breaker") • čidla a alarm nízkého tlaku v prostoru s výskytem par (uvnitř nebo vně zásobníku)
Condensation Flame arrester plugged & tank being emptied | kondenzace, ucpaná plamenojistka a současně odčerpávaný zásobník
LOW TEMPERATURE | NÍZKÁ TEPLOTA | Doporučení na opatření a vhodnou odezvu na odchylku | Kontext
Atmospheric cooling | atmosférické chlazení | • izolace ("and tracing") zásobníku • vhodně dimenzované odvětrání • alarm na nízkou teplotu / trip pojistka • kontrola teploty látky, vstupující do zásobníku | "tracing" - parní nebo elektrický otop / ohřev armatur, částí potrubí nebo i protivýbuchových / protiplamenných pojistek
Excess cooling or refrigeration | přílišné chlazení či mražení
Freezing conditions | mrazové podmínky
Low temperature material entering tank | vstup podchlazeného materiálu do zásobníku
Light ends flashing
LOW LEVEL | NÍZKÁ HLADINA | Doporučení na opatření a vhodnou odezvu na odchylku | Kontext
Tank leakage or rupture | únik z prasklé armatury / potrubí nebo trhlina na zásobníku | • val /hráz okolo zásobníku • alarm na nízkou hladinu / trip pojistka • kadodová (nebo jiná) prevence koroze • rezerva v tloušťce stěn zásobníku a armantur, na korozi | zkušenosti z praxe ukázaly, že zásobníky vyššího stáří, měly větší rezervu na korozi, než řada nově budovaných zásobníků (další antikorozní ochrana i na starých zařízeních má smysl)
Overpumping or draining | přečerpání nebo podčerpání
Corrosion | koroze
CONTAMINATS AS WELL AS COMPOSITION | NEČISTOTY / A STEJNĚ TAK SLOŽENÍ | Doporučení na opatření a vhodnou odezvu na odchylku | Kontext
Separated water | separovaná voda | • sběrné zařízení na odpouštění přebytečné vody • kontrolovaný postup plnění • čistící procedury • katodová ochrana • napojení zásobníku, označení potrubí (vstup, výstup, inertizace, chladicí / hasební voda) • plány pravdidelného čištění a údržby zásobníku
Incorrect material into tank | do zásobníku načerpán nesprávný materiál
Pyrophoric deposits | pyroforické usazeniny
Corrosion products | produkty koroze
TANK RUPTURE OTHER THAN FLOW | TRHLINA NA ZÁSOBNÍKU - JINÁ NEŽ "PRŮTOK" | Doporučení na opatření a vhodnou odezvu na odchylku | Kontext
Overpressure | Přetlak | • přetlakový ventil • slabé napojení střechy na plášť • val okolo zásobníku • dálkově ovládané ventily pro oddělení zásobníku od ostatní technologie • sběrné zařízení na odpouštění přebytečné vody • detekce a prevence požáru
Fire case | požár
Joint or seam failure | Porucha spojení nebo švu
Ancillary piping rupture | Prasknutí pomocného potrubí
Tank boilover | Vzkypění zásobníku
LEAK AS WELL AS FLOW | ÚNIK / STEJNĚ TAK JAKO TOK | Doporučení na opatření a vhodnou odezvu na odchylku | Kontext
Faulty welding or joint attachement | chybný svár nebo související napojení | • Kontrola a zajištění jakosti svárů • val okolo zásobníku • vhodná podpora stability potrubí a dilatační smyčky (ohyby na potrubí pro tepelné namáhání materiálu) • vhodná rezerva na korozi • katodová (či jiná) antikorozní ochrana
Corrosion | koroze
Overstressed tank nozzle | Přetížená tryska nádrže

## POTRUBÍ
POTRUBÍ / LINE / PIPELINE
PŘÍČINY / UDÁLOSTI (ENG) | PŘÍČINY / UDÁLOSTI (CZ) | Controls / Reccomendation / Responses (doporučení na opatření a vhodnou odezvu na odchylku) | Controls / Reccomendation / Responses (doporučení na opatření a vhodnou odezvu na odchylku) | Kontext
HIGH PRESSURE | VYSOKÝ TLAK | Doporučení na opatření a vhodnou odezvu na odchylku - anglicky | Doporučení na opatření a vhodnou odezvu na odchylku - česky | Kontext
Blocked discharge | Zablokovaný výtok, blokované vypouštění | • Piping specification adequate for maximum pressures • Open flow path with valves locked or car sealed open • High pressure alarm / trip • Pressure relief valve • Car seal open pump suction valve • Check valve • Isolation valve actuated on reverse flow condition • Thermal pressure relief valve • Fire detection and prevention | • Specifikace potrubí odpovídající maximálním tlakům • Otevřená průtoková (potrubní) cesta s uzamčenými nebo zapečetěnými ventily (ventily mohou být takto pro běžný provoz napevno otevřené či E4 s možností regulace při D15 servisu, odstávce apod.) • Vysokotlaký alarm / spoušť • Přetlakový ventil • Pečeť či zámek (car seal) na otevřeném sacím ventilu čerpadla • Zpětný ventil • Izolační ventil spuštěný při zpětném toku • Tepelný pojistný ventil • Detekce a prevence požáru | What are Car Seals.. (zapečetění či uzamčení ovládacího prvku - např. ventilu, s pomocí plastovo kovové či jiné pečetě a drátu, apod.). Nejde tedy o "zámek auta" apod. Car seals are a simple device used to lock or 'seal' a valve in the open or closed position to prevent unauthorized operation of the valve. Valve Car Seal: Valve operation can only take place by cutting the seal, thereby giving evidence of either tampering, or activity by an authorized worker. Car Seals are available in a choice of colours to suit your operational needs. Colour coding of seals and tags is recommended to identify the valve safe position, e.g green for open and red for closed. https://www.wermac.org/valves/valves_car_seal.html
Exchanger tube or tube sheet rupture | Prasknutí trubky nebo plechu výměníku
High upstream pressure | Vysoký tlak dříve v potrubí (výše proti proudu, v předřazeném prvku systému)
Pump maximum discharge head | Maximální výtlačný tlak čerpadla
Backflow across spare pump | Zpětný tok přes náhradní čerpadlo
Back flow from high pressure downstream source | Zpětný tok z navazujícího zdroje vysokého tlaku
Blocked in liquid line on thermal expansion case | Ucpané kapalinové potrubí na tepelné expanzní skříni
Fire case | výskyt požáru
HIGH TEMPERATURE | VYSOKÁ TEPLOTA | Doporučení na opatření a vhodnou odezvu na odchylku | Doporučení na opatření a vhodnou odezvu na odchylku | Kontext
High feedstream temperature | Vysoká teplota vstupního proudu | • High feed stream temperature indicator / alarm • Piping specification covering full temperature possible range • Low coolant flow alarm / trip • Pressure thermal relief valve • Low flow alarm / trip on desuperheater water supply • High temperature alarm / trip on desuperheater water supply • Tight shutoff isolation valve activated by no / reverse flow • Purge supply of inert coolant into line • Check valve | • Indikátor / alarm vysoké teploty příchozího media z předchozí části potrubí • Specifikace potrubí, připravená na celý možný provozní rozsah teplot • Alarm/vypínač nízkého průtoku chladicí kapaliny • Tlakový tepelný pojistný ventil • Alarm nízkého průtoku / vypnutí přívodu vody do přehřívače (předehřívače, ohřevu) • Alarm / vypnutí vysoké teploty na přívodu vody do přehřívače (předehřívače, ohřevu) • Těsný uzavírací izolační ventil aktivovaný žádným / zpětným průtokem • Proplachovací přívod inertního chladiva do potrubí • Zpětný ventil
Loss of upstream cooling | Ztráta předřazeného chlazení
Heat tracing overheating no-flow line | Pokračující / přetrvávající ohřev části potrubí, při zastaveném průtoku
Failure of water supply to steam desuperheater | Porucha přívodu vody do přehříváku páry
Reverse flow from hot downstream source | Zpětný tok z horkého navazujícího zdroje (níže po proudu v potrubí)
HIGH FLOW | VYSOKÝ / VELKÝ PRŮTOK | Doporučení na opatření a vhodnou odezvu na odchylku | Doporučení na opatření a vhodnou odezvu na odchylku | Kontext
Control valve or controller fails CV open | Řídicí ventil nebo regulátor neotevře potrubí, selže | • Independent flow indicator / alarm • Flow indicator / alarm • High upstream pressure indicator / alarm • Low downstream pressure indicator / alarm • Downstream pressure relief valve • Isolation valve, remotely operable • Car seals on critical valves • Operating procedures for routing flows • Valve position indicators • Labeling of lines in the field • Low level alarm on upstream vessel • Low low level alarm on upstream vessel interlocked with auto tight shutoff valve • Unique connectors for flexible lines • Excess flow valve snaps shut • Color coded lines, connectors | • Ukazatel, měření průtoku • Indikátor / alarm vysokého tlaku "proti proudu" • Indikátor / alarm nízkého tlaku "po proudu", ve směru toku média • Přepouštěcí ventil tlaku "po proudu" • Izolační (obtokový) ventil, dálkově ovládaný • Zámky či pečetě (unlock) na kritických ventilech • Provozní postupy pro nastavování a směrování průtoků v potrubních větcích • Indikátory polohy ventilů • Označování potrubí v terénu • Alarm nízké hladiny na předřazené nádobě • Alarm nízké hladiny na předřazené nádobě, blokovaný automaticky uzavíraným ventilem (případně s pečetí) • Jedinečné jasně rozlišitelné konektory pro flexibilní připojení / potrubí • Ventil pro uzavření potrubí v případě zjištěného nadměrného průtoku (automatický blokovací ventil) • Barevné označení potrubí, přípojek a konektorů
Bypass around control valve opened | Otevřený obtok kolem regulačního ventilu
High upstream pressure | Vysoký tlak na předřazené části systému (výše po / proti proudu)
Low Downstream pressure | Nízký tlak v navazující části systému (potrubí) "po proudu
Loss of level in upstream vessel causing gas breakthrough | Ztráta hladiny v předřazené nádobě související se snížením či přerušením dodávky plynu, či únikem plynu
Line rupture | Prasklina na potrubí, prasknutí potrubí
Operator fails to align correct lines / valves | Obsluha správně nenastaví potrubní trasu, včetně nastavení polohy ventilů
LOW PRESSURE | NÍZKÝ TLAK | Doporučení na opatření a vhodnou odezvu na odchylku | Doporučení na opatření a vhodnou odezvu na odchylku | Kontext
Vaccum conditions in line | Výskyt vakua v potrubí | • Low pressure alarm • Bypass around control valve • Spare pump on standby • Pre startup checklist • Position indicator on valve • Labeling of lines on the field • Car seals on critical valves • Procedures for routing of lines • Unique connectors for flexible lines • Color coded lines, connectors | • Alarm nízkého tlaku • Obtok kolem regulačního ventilu • Náhradní čerpadlo v pohotovostním režimu • Kontrolní seznam pro kontrolu nastavení linie potrubí,před spuštěním • Indikátor polohy na ventilu • Označení potrubí v terénu • Zapečetěné, uzamknuté kritické ventily • Postupy pro nastavení potrubí • Jedinečné konektory pro flexibilní potrubí, hadice • Barevné označení vedení, konektorů
Control valve or controller fails CV closed | Řídicí ventil nebo regulátor selže
Upstream pump failure | Selhání čerpadla proti "proudu" na potrubí
Incorrect startup / shutdown procedure | Nesprávný postup spouštění/vypínání
Operator fails to align correct lines / valves | Obsluha správně nenastaví potrubní trasu, včetně nastavení polohy ventilů
LOW TEMPERATURE | NÍZKÁ TEPLOTA | Doporučení na opatření a vhodnou odezvu na odchylku | Doporučení na opatření a vhodnou odezvu na odchylku | Kontext
Low feed stream temperature | Nízká teplota vstupního proudu (přicházejícího čerpaného média) | • Low feedstream temperature indicator / alarm • Piping specification covering full temperature range possible • Low heating medium flow alarm / trip • Heat tracing and insulation • High flow alarm on desuperheater water supply • Low pressure / temperature alarm on desuperheated steam supply • Double block valves where freeze-up can occur • Low temperature material of construction | • Indikátor / alarm nízké teploty na přívodním potrubí (na vstupu) • Design a specifikace potrubí, pokrývající celý možný rozsah provozních teplot • Alarm / vypnutí při nízkém průtoku topného média • Tepelné vedení a izolace • Alarm vysokého průtoku na přívodu vody do přehřívače, předehřívače, ohřívače • Alarm nízkého tlaku / teploty na přívodu páry do ohřívavače • Zdvojené blokovací ventily na úsecích potrubí, kde může dojít k zamrznutí (umožňující odstávku a odpuštění vody) • Konstrukční materiál, odolný nízkým teplotám (lépe odolný vůči křehkému lomu)
Loss of upstream heating | Ztráta vytápění (ohřevu) na předřazené části zařízení (proti proudu)
Line freeze-up | Zamrznutí potrubí
Excess water supply to steam desuperheater | Přebytečný přívod vody do předehřevu páry
Excessive cooling due to light ends flashing | Přílišné chlazení v důsledku prudkých změn na koncích částí potrubí
LOW / NO FLOW | NÍZKÝ / ŽÁDNÝ PRŮTOK | Doporučení na opatření a vhodnou odezvu na odchylku | Doporučení na opatření a vhodnou odezvu na odchylku | Kontext
Control valve or controller fails CV closed | Řídicí ventil nebo regulátor selže (CV uzavřen) | • Manual bypass around control valve • Independent flow indicator / alarm • Spare pump on standby • High differential pressure indicator / alarm • Spare strainer / filter • Low upstream pressure indicator / alarm • High downstream pressure indicator / alarm • Car seals on critical valves • Operating procedures for routing flows • Valve position indicators • Labeling of lines in the field • Unique connectors for flexible lines • Excess flow valve snaps shut • Color coded lines, connectors | • Ruční bypass (obtok) kolem regulačního ventilu • Nezávislý indikátor průtoku / alarm • Náhradní čerpadlo v pohotovostním režimu • Indikátor / alarm vysokého diferenčního tlaku • Náhradní sítko / filtr • Indikátor / alarm nízkého tlaku na předřazeném potrubí • Indikátor / alarm vysokého tlaku na předřazeném potrubí • Zapečetění či uzamčení kritických ventilů • Provozní postupy pro nastavení potrubních větví a průtoků • Indikátory polohy ventilů • Označování potrubí v terénu • Unikátní konektory pro flexibilní potrubí / vedení • Uzavření ventilu pro nadměrný průtok • Barevné označení vedení, konektorů
Pump failure | Selhání čerpadla
Plugging tendency in line | Tendence ucpávání potrubí
Plugged strainer / filter | Ucpaný filtr / sítko
Low upstream pressure | Nízký tlak na předřazeném potrubí (proti směru proudění)
High upstream pressure | Vysoký tlak na předřazeném potrubí (proti směru proudění)
Operator fails to align correct lines / valves | Obsluha správně nenastaví potrubní trasu, včetně nastavení polohy ventilů
CONTAMINATION AS WELL AS COMPOSITION | NEČISTOTY / A STEJNĚ TAK SLOŽENÍ | Doporučení na opatření a vhodnou odezvu na odchylku | Doporučení na opatření a vhodnou odezvu na odchylku | Kontext
Contaminated feedstock | Kontaminovaná surovina / palivo | • Sampling / testing of feedstock • Operating procedures • In-line analyzers with alarms / trips • Valves have position indicators • Lines are labeled • Unique connectors for flexible lines • Color coded lines, connectors | • Vzorkování / testování suroviny či paliva • Provozní postupy pro nastavení potrubních větví a průtoků • Indikátory polohy ventilů • Označování potrubí v terénu • Unikátní konektory pro flexibilní potrubí / vedení • Uzavření ventilu pro nadměrný průtok • Barevné označení vedení, konektorů
Process upset upstream | Narušení provozu na předřazené části systému (potrubí, apod.)
Failure of upstream separation equipment | Porucha předřazeného separačního zařízení
Operator fails to align correct lines / valves | Obsluha správně nenastaví potrubní trasu, včetně nastavení polohy ventilů
REVERSE / MISDIRECTED FLOW | OBRÁCENÝ ČI JINAM PŘESMĚROVANÝ TOK DOPRAVOVANÉHO MÉDIA | Doporučení na opatření a vhodnou odezvu na odchylku | Doporučení na opatření a vhodnou odezvu na odchylku | Kontext
Operator fails to align correct lines / valves | Obsluha správně nenastaví potrubní trasu, včetně nastavení polohy ventilů | • Car seals on critical valves • Operating procedures on line routings • Labeling of lines in the field • Siphon breaks • Check valve • Unique connectors for flexible lines • Color coded lines, connectors | • Pečetě, zámky na potrubí • Provozní postupy pro nastavení potrubí • Označování potrubí v terénu • Porucha v důsledku výskytu sifonového efektu • Zpětný ventil • Jedinečné konektory pro flexibilní potrubí, vedení • Barevné označení vedení, konektorů
Siphon effect | Sifonový efekt
Pump or compressor or pressurizing source failure | Porucha čerpadla, kompresoru nebo zdroje tlaku
Valve position indicators | Indikátory polohy ventilů
LEAK AS WELL AS FLOW | ÚNIK / STEJNĚ TAK JAKO PRŮTOK | Doporučení na opatření a vhodnou odezvu na odchylku | Doporučení na opatření a vhodnou odezvu na odchylku | Kontext
Gasket or packing or valve seal failure | Selhání těsnění, ucpávka nebo porucha těsnění ventilu | • Isolation valve • Inspection and testing procedures • Adequate corrosion allowance • Hardened elbows • Blanked elbows (with recessed section facing flow) • Monitor or alarm on loss of flushing or purging medium flow • Environmental monitors to detect leaks • Caps or plugs or blanks on valve outlets • Maintenance procedures for torquing bolts • Expansion loops in line • Line adequately supported and guided • Slow closure time on automatic valves • Pulsation dampening • Area toxic gas detectors and alarms • Area fire detectors and deluge system • Flammable gas detection and alarm | • Izolační ventil • Kontrolní a zkušební postupy • Přiměřená antikorozní opatření, případně přípravek proti korozi přidávaný do čerpaného média • Kalená / zpevněná kolena (ohyby) na potrubí • Slepá kolena (se zapuštěnou částí směrem k průtoku) • Monitorování nebo alarm při ztrátě průtoku proplachovacího, inertního nebo čistícího média • Čidla a detekrory prostředí pro detekci úniků • Uzávěry, zátky či záslepky na výstupech ventilů • Postupy údržby pro správné utahování šroubů • Expanzní smyčky v potrubí • Vhodně podepřené a vedené potrubí • Pomalá doba uzavření automatických ventilů • Tlumení pulzací v potrubí • Detektory a alarmy toxických plynů v uzavřených prostorech případně venku • Požární hlásiče a zaplavovací (hasicí a chladící) systém • Detekce a poplach na únik hořlavých plynů
Corrosion | koroze
Erosion | eroze
Seal flushing or purging lost | ztráta proplachování, čištění nebo selhávající těsnění
Line cracking | praskliny na potrubí
Drain or vent or sample valve leakage | Netěsnost vypouštěcího, odvzdušňovacího nebo vzorkovacího ventilu
Inadequate torquing of bolts | špatně či nevhodně utažené šrouby
Line overstressed | přetížené potrubí
Hydraulic hammer | hydraulické kladivo
RUPTURE OTHER THAN FLOW | TRHLINA JINÁ NEŽ PRŮTOK | Doporučení na opatření a vhodnou odezvu na odchylku | Doporučení na opatření a vhodnou odezvu na odchylku | Kontext
External impacts | Vnější náraz či nárazy | • Isolation valve in line • Impact / vehicle crash barriers • Thermal pressure relief valve • High temperature monitor / alarm / trip • Tracing and insulation • Slow closure time on automatic valves • Pulsation dampening • Expansion loops in line • Adequate pipe supports and guides • Flanges staggered and not in direct line • Area fire detectors and alarms • Water monitors and deluge system • Flammable gas detection and alarm • Fire detection and prevention | • Izolační, rozdělovací ventil v potrubí • Zábrany proti nárazu vozidla • Tepelný pojistný ventil • Detekce a čidlo vysoké teploty / alarm / spoušť • Sledování a izolace • Pomalá doba uzavření automatických ventilů • Tlumení pulzací • Expanzní smyčky v potrubí • Vhodné podpěry a vedení potrubí • Příruby rozloženy a ne v přímé linii • Místní požární hlásiče a alarmy • Vodní monitory, systémy zkrápění, hašení • Detekce a alarm pro případ úniku hořlavých plynů • Požární prevence a detekce
Liquid thermal expansion | Tepelná roztažnost kapaliny
Overpressure (above line design specification) | Přetlak (nad konstrukční specifikace potrubí)
Excess temperature in line | Nadměrná (vyšší, příliš vysoká) teplota v potrubí
Freezing of water in line | Zamrzání vody v potrubí
Hydraulic hammer | hydraulické kladivo
Line overstressed | přetížené potrubí
Torching at flanges | Hoření na přírubách
Fire case | Případ požáru

## SELHÁNÍ LČ
SELHÁNÍ LIDSKÉHO ČINITELE
PŘÍČINY / UDÁLOSTI (ENG) | PŘÍČINY / UDÁLOSTI (CZ) | Controls / Reccomendation / Responses (doporučení na opatření a vhodnou odezvu na odchylku) | Kontext
SELHÁNÍ LČ (HUMAN ERROR) | PROVOZNÍ OBTÍŽE (OPERATING DIFFICULTIES) | Doporučení na opatření a vhodnou odezvu na odchylku | Kontext
Equipment hard to access | těžko přístupné zařízení, ovládání | • vhodná schodiště a podlaží • prodlužovací vřetena a "volanty" na ventilech (extension spindles and hand wheels on valves) • revize blokovacích prvků na zařízení za účelem jejich omezení a současně ještě bezpečné provozovatelnosti • vhodné checklisty a automatizace • automatické zabezpečovací prvky (automated safeguarding) • realizace alespoň drobných ústupků v intenzitě a obtížnosti výroby, za účelem dosažení vyšší úrovně bezpečnosti • koncové zarážky na kritických regulačních ventilech (limit stops on critical control valves) • dobře definované údaje o nastavené hodnotě (well defined setpoint data) • vhodný počet operátorů / obsluhy pro konkrétní úkol • postupy omezující porušování stereotypů
Too many interlocks | příliš blokací zařízení
Mental tasks are too many | příliš mnoho mentálních úkolů
Many oportunities for error | Mnoho příležitostí k chybám
Heavy productions demands | Náročná výroba / přílišný tlak na intenzitu výroby
Overly sensitive controls | Příliš citlivé ovládací prvky
Too little time to act | Příliš málo času jednat / pro reakci
Stereotype violations (e.g. left handed) | Chyby související s porušování stereotypů (levoruké osoby, apod.)
| Monotónní práce | • pravidelné střídání na pozici obsluhy (např. po 2, 3, 4 hodinách přechod na jinou práci)
SELHÁNÍ LČ (HUMAN ERROR) | přístroje a ovládací prvky (instruments & controls) | Doporučení na opatření a vhodnou odezvu na odchylku | Kontext
Disabled instruments not notified | Neoznámené /nezaznamenané nefunkční / vypnuté přístroje | • Povolovací, protokolovací a označovací postupy (permitting, logging and tagging procedures). • Oboustranné komunikační systémy mezi velínem a obsluhou v terénu • Správná volba monitorovacích a měřicích prostředků • Použití již vyzkoušených / prověřených přístrojů / nástrojů pro konkrétní práce a úkoly • Nástroj kalibrován dle spolehlivého standardu (benchmarku) • Zlepšení dostupných dat o předchozím nastavení zařízení a průběhu provozu (jsou dostupné předchozí "logy" o provozu) • Provozní předpis poskytuje data o mezích nastavení technologie / nebo běžném nastavení • Sjednocení jednotek na měřicích přístrojích, pravidelná výměna měřáků, či jejich ukazatelů, automatizované sledování a ukládání hodnot z měřáků. Vhodné umístění měřáků.
Field / control room discrepancy | Neshoda mezi informacemi v terénu a na velíně
Poor or misleading instrumentation | Špatné nebo zavádějící přístrojové vybavení
Incorrect choice of instrument | Nevhodná / špatná volba nástroje
Calibration too high / low | Kalibrace příliš vysoko / nízko (přístroj neměří tak, jak je potřeba - nebo měří s velkou chybou)
Lack of setpoint data | Nedostatek údajů o nastavené hodnotě (jaké je počáteční nastavení apod.)
Poor calibration | Špatná kalibrace
Špatně čitelné ukazatele či displeje měřicích přístrojů, nevhodně zvolené jednotky měřáků, nečitelné jednotky
SELHÁNÍ LČ (HUMAN ERROR) | PROBLÉMY V KOMUNIKACI | Doporučení na opatření a vhodnou odezvu na odchylku | Kontext
Confusion in an emergency situation | Zmatky při výskytu krizové / nouzové situace | • Tréning krizové reakce a připravenosti • Tréning na simulátoru zařízení / provozu • Dobře dokumentované / zálohované provozní záznamy • Certifikace a tréning obsluhy provozu • Příprava a dostupnost poradní skupiny expertů
Shift change problems | Problémy při výměně směn (nepředání informací o technologii či stavu výroby mezi směnami) |  | (jsou k dispozici interní či externí lidské zdroje, schopné v případě výskytu problémů poradit)
Failure to report problems | Oponenutí či neschopnost reportovat problémy
Lack of feedback Personal problems reducing performance | Nedostatek zpětné vazby. Osobní problémy snižující výkonnost.
SELHÁNÍ LČ (HUMAN ERROR) | ORGANIZAČNÍ PROBLÉMY | Doporučení na opatření a vhodnou odezvu na odchylku | Kontext
Conflicting priorities | Protichůdné priority | • Organizační směrnice firmy • Dobře zdokumentované provozní postupy (zlepšení popisu provozních a výrobních postupů) • Tréninkové firemní kurzy • Certifikace operatora na konkrétní zařízení • Krizové plánování a řízení • Pravidelná aktualizace postupů • Barevně rozlišené označování pro výrobu, pomocná zařízení, potrubí, stav zařízení ("v provozu", "v odstávce", "v poruše", "probíhá údržba"...)
Inadequate instructions | Nevhodné pokyny
Lack of guidance / training | Nedostatek vedení / tréninku
Lack of emergency response | Nedostatečná odezva při výskytu nouze / krize
Out of date procedures | Zastaralé provozní a výrobní postupy
Poor labeling | Nedostatečné označování
SELHÁNÍ LČ (HUMAN ERROR) | CHYBY OPERÁTORA | Doporučení na opatření a vhodnou odezvu na odchylku | Kontext
Batch not added | Šarže či dávka nebyla přidána do výroby | • Záznamy (nahrávání) šarží a vsázek, vážení. • Měření vsázek s pojistkou proti přidání dávky navíc. • Trénink / certifikace obsluhy. • Simulace provozu (čas a pohyb) využitelná pro upřesnění časového rozvrhu výroby / provozu • Připravené a dostupné provozní manuály • Trénink obsluhy na simulátoru výroby či provozu • Vhodně zvolené nástroje pro monitoring a pro potřeby poskytnutí zpětné vazby • Provozní pojistky (interlocks) pro omezení chyby LČ • Politika firmy, omezující možnosti experimentování s jejím zařízením. • Nouzový alarm a automatické vypnutí zařízení • Seznam úkolů pro obsluhu na směně. • Vhodný počet operátorů / obsluhy pro konkrétní úkol • Obsluha v nebezpečných oblastech provozu vždy pracuje ve dvojicích (tzv. "buddy system") • Oboustranné komunikační systémy mezi velínem a terénním provozem. | "buddy system" - jeden dohlíží na práci a bezpečnost druhého
Additional batch added | Do výroby operátor přidal o šarži či dávku navíc
Incorrect performance of a task | Nesprávný výkon / špatné provedení /úkolu
Failure to meet schedule | Nedodržení plánu (časového rámce) - operátor nestíhá
Insufficient knowledge | Nedostatečné znalosti
Action is too fast / slow | Úkon proveden příliš rychle / příliš pomalu
Action out of sequence | Úkon mimo předepsaný postup
Operator experiments with plant | Obsluha dělá pokusy se zařízením (mimo povolené meze či postup)
Fatique / boredom | Únava, vyčerpání / Nuda
Operaror sick and / or has accident | Obsluha je nemocná a / nebo měla nehodu
SELHÁNÍ LČ (HUMAN ERROR) | DÁVKOVÁNÍ (BATCH OPERATION) | Doporučení na opatření a vhodnou odezvu na odchylku | Kontext
Overfilling & Underfilling | přeplnění /nedostatečné plnění | • ukazatele hladiny • alarm na hladinu • vhodné analyzátory • postupy testování • indikace / alarm teploty • označování potrubí (včetně barevného odlišení) • idikátory pozic ventilů • pojistka (trip) na vysokou či nízkou teplotu • provozní postupy • provocní checklisty • pojistky provozu (uzávěry, plant interlocks) • inspekční postupy • inventura • přesné označování aditiv • vzorkování / testování produktů • měření průtoků / průběžná sumarizace
Operation performed too soon | úkol proveden příliš brzo
Operation performed too late | úkol proveden příliš pozdě
Wrong material added | přidán špatný materiál
Overheating / Overcooling / Underheating / Undercooling | přehřátí / přílišné chlazení / nedostatečné ohřátí / nedostatečné chlazení
Operation missed | opomenutí úkolu / úkonu (oproti předepsanému postupu)
Operation added | přidání úkonu / úkolu (oproti předepsanému postupu)
Residue of previous batch left | ponechání (nevyčištění) zbytků z předchozí vsázky / šarže
No additive used | nepoužití předepsaného aditiva
Wrong additive used | použití špatného aditiva
Insufficient mixing / agitation | nedostatečné míchání / agitace
Wrong reactants ratio | špatný poměr reaktantů
Wrong concentration | špatná koncentrace látek / reaktantů